## 封-2 招标控制价
封-2 | 土建工程 | [5 empty] | 工程
招标控制价
招标控制价 |  | (小写): | 126,030.20
|  | (大写): | 壹拾贰万陆仟零叁拾元贰角
其中:安全文明施工费(小写): |  |  |  | 3871.63
(大写): |  |  |  | 叁仟捌佰柒拾壹元陆角叁分
招 标 人： |  |  |  |  | 工程造价 咨 询 人：
|  |  | (单位盖章) |  |  | (单位资质专用章)
法定代理人 或其授权人： |  |  |  |  | 法定代理人 或其授权人：
|  |  | (签字或盖章) |  |  | (签字或盖章)
编 制 人： |  |  |  |  | 复 核 人：
|  |  | (造价人员签字盖专用章) |  |  | (造价工程师签字盖专用章)
时间： 年 月 日

## 表-04 单位工程招标控制价汇总表
表-04
单位工程招标控制价汇总表
工程名称：土建工程 |  |  | 第 1 页 共 1 页
序号 | 汇总内容 | 金额(元) |  | 其中：暂估价(元)
1 | 分部分项工程费 | 91542.68
1.1 | A建筑工程 | 91542.68
2 | 措施项目费 | 10605.74
2.1 | 其中：安全文明施工费 | 3871.63
3 | 其他项目费 | 9154.27
4 | 规费 | 3186.95 |  | －
5 | 税金 | 11540.56 |  | －
投标报价合计=1+2+3+4+5 |  | 126,030.20
注：1.本表适用于单位工程招标控制价或投标报价的汇总，如无单位工程划分，单项工程也使用本表汇总。 2.分部分项工程、措施项目中暂估价中应填写材料、工程设备暂估价，其他项目中暂估价应填写专业工程暂估价。

## 表-08 措施项目汇总表
表-08
措施项目汇总表
工程名称：土建工程 |  |  | 第 1 页 共 1 页
序号 | 项目名称 | 金额(元)
|  | 合价 |  | 其中：暂估价
1 | 施工技术措施项目 | 4201.77
2 | 施工组织措施项目 | 6403.97
2.1 | 其中：安全文明施工费 | 3871.63
2.2 | 建设工程竣工档案编制费 | 144.77
措施项目费合计=1+2 |  | 10605.74

## 表-09 分部分项工程项目清单计价表
表-09
分部分项工程项目清单计价表
工程名称：土建工程 | [5 empty] | 第 1 页 共 10 页
序号 | 项目编码 | 项目名称 | 项目特征 | 计量单位 | 工程量 |  | 金额（元）
[7 empty] | 综合单价 | 合价 | 其中:暂估价
| A | 建筑工程
1 | 010103002001 | 余方弃置 | [项目特征] 1.废弃料品种:综合 2.运距:综合 3.其他:含土方、渣土消纳费 [工作内容] 1.余方点装料运输至弃置点 | m3 | 11.11 |  | 43.54 | 483.73
2 | 011602001001 | 混凝土构件拆除 | [项目特征] 1.构件名称:综合考虑 2.拆除种类:钢筋混凝土 3.拆除方式:人工拆除 4.拆除构件的厚度或规格尺寸:综合考虑 5.构件表面的附着物种类:综合考虑 6.场内运距:投标人自行考虑 [工作内容] 1.拆除 2.控制扬尘 3.清理 4.场内运输 | m3 | 3.36 |  | 284.15 | 954.74
3 | 011602001002 | 混凝土墙拆除 | [项目特征] 1.构件名称:混凝土墙拆除 2.拆除构件的厚度或规格尺寸:综合考虑 3.构件表面的附着物种类:综合考虑 4.场内运距:综合考虑 5.拆除方式：人工拆除 [工作内容] 1.拆除 2.控制扬尘 3.清理 4.场内运输 | m3 | 0.6 |  | 376.79 | 226.07
本页小计 | [7 empty] | 1664.54
表-09
分部分项工程项目清单计价表
工程名称：土建工程 | [5 empty] | 第 2 页 共 10 页
序号 | 项目编码 | 项目名称 | 项目特征 | 计量单位 | 工程量 |  | 金额（元）
[7 empty] | 综合单价 | 合价 | 其中:暂估价
4 | 011605002001 | 墙砖拆除 | [项目特征] 1.拆除的基层类型:综合考虑 2.饰面材料种类及厚度:地砖面层及粘接层 3.拆除方式:综合考虑 4.场内运距:综合考虑 [工作内容] 1.拆除 2.控制扬尘 3.清理 4.场内运输 | m2 | 5.16 |  | 5.85 | 30.19
5 | 011501B01001 | 大理石台面 | [项目特征] 1.部位:台面 2.材质:人造大理石台18mm [工作内容] 1.材料运输 2.安装台面 | m2 | 1.34 |  | 298.35 | 399.79
6 | 011204003001 | 墙面砖 | [项目特征] 1.墙体类型:综合考虑 2.安装方式:水泥砂浆粘贴 3.面层材料品种、规格、颜色:瓷砖面层 4.缝宽、嵌缝材料种类:满足设计及规范要求 [工作内容] 1.基层清理 2.砂浆制作、运输 3.粘结层铺贴 4.面层安装 5.嵌缝 | m2 | 159.74 |  | 108.69 | 17362.14
本页小计 | [7 empty] | 17792.12
表-09
分部分项工程项目清单计价表
工程名称：土建工程 | [5 empty] | 第 3 页 共 10 页
序号 | 项目编码 | 项目名称 | 项目特征 | 计量单位 | 工程量 |  | 金额（元）
[7 empty] | 综合单价 | 合价 | 其中:暂估价
7 | 011501003001 | 木柜门 | [项目特征] 1.名称:木柜门 2.材料种类:木质 3.五金种类、规格:综合考虑 [工作内容] 1.台柜制作、运输、安装(安放) 2.五金件安装 | m2 | 1.6 |  | 327.01 | 523.22
8 | 010401012001 | 零星砌砖 | [项目特征] 1.砖品种:页岩实心砖 2:规格:综合考虑 3.墙体类型:综合考虑 4.砂浆强度等级、配合比:M5预拌砂浆 5.砌筑高度:综合考虑 [工作内容] 1.砂浆制作、运输 2.砌砖 3.刮缝 4.砖压顶砌筑 5.材料运输 | m3 | 0.4 |  | 628.75 | 251.5
9 | 040201022001 | 砖砌排水沟 | [项目特征] 1.砖品种:页岩实心砖 2:规格:综合考虑 3.墙体类型:综合考虑 4.砂浆强度等级、配合比:M5预拌砂浆 5.砌筑高度:综合考虑 [工作内容] 1.砂浆制作、运输 2.砌砖 3.刮缝 4.砖压顶砌筑 5.材料运输 | m | 0.43
本页小计 | [7 empty] | 774.72
表-09
分部分项工程项目清单计价表
工程名称：土建工程 | [5 empty] | 第 4 页 共 10 页
序号 | 项目编码 | 项目名称 | 项目特征 | 计量单位 | 工程量 |  | 金额（元）
[7 empty] | 综合单价 | 合价 | 其中:暂估价
10 | 010101003001 | 挖沟槽土石方 | [项目特征] 1.土壤类别:综合 2.开挖方式:人工 3.挖土深度:综合 4.场内运距:综合 [工作内容] 1.排地表水 2.土方开挖 3.围护(挡土板)及拆除 4.基底钎探 5.场内运输 | m3 | 20 |  | 107.09 | 2141.8
11 | 010103001001 | 回填方 | [项目特征] 1.密实度要求:满足规范要求 2.填方材料品种:土方 3.回填方式:综合考虑 4.填方来源、运距:综合考虑 5.填方厚度:综合考虑 6.场内运距:综合考虑 [工作内容] 1.运输 2.回填 3.压实 | m3 | 14 |  | 31.46 | 440.44
12 | 010902004001 | 屋面排水管 | [项目特征] 1.安装部位:屋面 2.介质:雨水 3.材质、规格:UPVC塑料排水管 φ75 4.连接形式:综合考虑 5.安装高度:综合考虑 [工作内容] 1.排水管及配件安装、固定 2.雨水斗、山墙出水口、雨水算子安装 3.接缝、嵌缝 4.刷漆 | m | 5 |  | 20.51 | 102.55
本页小计 | [7 empty] | 2684.79
表-09
分部分项工程项目清单计价表
工程名称：土建工程 | [5 empty] | 第 5 页 共 10 页
序号 | 项目编码 | 项目名称 | 项目特征 | 计量单位 | 工程量 |  | 金额（元）
[7 empty] | 综合单价 | 合价 | 其中:暂估价
13 | 011608002001 | 铲除涂料面 | [项目特征] 1.铲除部位名称:墙面 2.拆除内容:涂料/乳胶漆、腻子 3.拆除方式:综合考虑 4.场内运距:综合考虑 [工作内容] 1.拆除 2.控制扬尘 3.清理 4.场内运输 | m2 | 352.44 |  | 1.22 | 429.98
14 | 011407001001 | 墙面喷刷涂料 | [项目特征] 1.基层类型:综合考虑 2.腻子种类:满足规范要求 3.刮腻子遍数:2遍 4.涂料品种、喷刷遍数:白色乳胶漆二道饰面 [工作内容] 1.基层清理 2.刷、喷涂料 | m2 | 439.33 |  | 22.7 | 9972.79
本页小计 | [7 empty] | 10402.77
表-09
分部分项工程项目清单计价表
工程名称：土建工程 | [5 empty] | 第 6 页 共 10 页
序号 | 项目编码 | 项目名称 | 项目特征 | 计量单位 | 工程量 |  | 金额（元）
[7 empty] | 综合单价 | 合价 | 其中:暂估价
15 | 010606006001 | 钢结构天棚 | [项目特征] 1.钢材品种、规格:Q235B，四周及纵向角钢75*5，横向槽钢20# 2.构件类型:综合考虑 3.安装高度:综合考虑 4.螺栓种类:综合考虑 5.探伤要求:综合考虑 6.除锈要求:抛丸/喷砂 7.油漆种类及遍数:环氧富锌底漆两遍，丙烯酸面漆两遍 8.运输距离:综合考虑 [工作内容] 1.制作 2.运输 3.拼装 4.安装 5.探伤 6.油漆 | t | 3.78 |  | 8221.3 | 31076.51
16 | 010502002001 | 构造柱 | [项目特征] 1.混凝土种类:商品砼 2.混凝土强度等级:C30 3.泵送方式:综合考虑 4.构件高度:综合考虑 [工作内容] 1.混凝土制作、运输、浇筑、振捣、养护 | m3 | 2.46 |  | 473.13 | 1163.9
17 | 010515001001 | 现浇构件钢筋 | [项目特征] 1.钢筋种类、规格:满足规范要求 2.连接方式:综合考虑 [工作内容] 1.钢筋制作、运输 2.钢筋安装 3.焊接(绑扎) | t | 0.642 |  | 5151.04 | 3306.97
本页小计 | [7 empty] | 35547.38
表-09
分部分项工程项目清单计价表
工程名称：土建工程 | [5 empty] | 第 7 页 共 10 页
序号 | 项目编码 | 项目名称 | 项目特征 | 计量单位 | 工程量 |  | 金额（元）
[7 empty] | 综合单价 | 合价 | 其中:暂估价
18 | 010503004001 | 圈梁 | [项目特征] 1.混凝土种类:商品砼 2.混凝土强度等级:C30 3.构件高度:综合考虑 4.泵送方式:综合考虑 [工作内容] 1.混凝土制作、运输、浇筑、振捣、养护 | m3 | 1.39 |  | 442.24 | 614.71
19 | 010401003001 | 实心砖墙 | [项目特征] 1.砖品种:240页岩实心砖 2:规格:综合考虑 3.墙体类型:综合考虑 4.砂浆强度等级、配合比:M5预拌砂浆 5.砌筑高度:综合考虑 [工作内容] 1.砂浆制作、运输 2.砌砖 3.刮缝 4.砖压顶砌筑 5.材料运输 | m3 | 4.64 |  | 533.52 | 2475.53
20 | 011201001001 | 墙面一般抹灰 | [项目特征] 1.面层厚度、砂浆配合比:20mm厚 DP M15砂浆（1：3水泥砂浆）找平 [工作内容] 1.基层清理 2.砂浆制作、运输 3.底层抹灰 4.抹面层 5.抹装饰面 6.勾分格缝 | m2 | 71.68 |  | 26.04 | 1866.55
本页小计 | [7 empty] | 4956.79
表-09
分部分项工程项目清单计价表
工程名称：土建工程 | [5 empty] | 第 8 页 共 10 页
序号 | 项目编码 | 项目名称 | 项目特征 | 计量单位 | 工程量 |  | 金额（元）
[7 empty] | 综合单价 | 合价 | 其中:暂估价
21 | 011610001001 | 木门窗拆除 | [项目特征] 1.室内高度:综合考虑 2.门窗洞口尺寸:综合考虑 3.拆除方式:综合考虑 4.场内运距:报价人自行考虑 [工作内容] 1.拆除 2.控制扬尘 3.清理 4.场内运输 | m2 | 5.57 |  | 4.15 | 23.12
22 | 011601001001 | 零星砌体拆除 | [项目特征] 1.砌体材质：综合考虑 2.场内运距：报价人自行考虑 3.砌体表面的附着物种类：综合考虑 [工作内容] 1.拆除 2.控制扬尘 3.清理 4.场内运输 | m3 | 1 |  | 89.81 | 89.81
本页小计 | [7 empty] | 112.93
表-09
分部分项工程项目清单计价表
工程名称：土建工程 | [5 empty] | 第 9 页 共 10 页
序号 | 项目编码 | 项目名称 | 项目特征 | 计量单位 | 工程量 |  | 金额（元）
[7 empty] | 综合单价 | 合价 | 其中:暂估价
23 | 011302001001 | 铝扣板吊顶 | [项目特征] 1.吊顶形式、吊杆规格、高度:钢筋混凝土预留A8吊杆，双向吊点，中距900-1200 2.龙骨材料种类、规格、中距:次龙骨中距＜300~600 3.吊顶高度:满足规范要求 4.面层材料品种、规格:0.8mm厚铝扣板 [工作内容] 1.基层清理、吊杆安装 2.龙骨安装 3.基层板铺贴 4.面层铺贴 5.嵌缝 6.刷防护材料 | m2 | 71.43 |  | 126.54 | 9038.75
24 | 010801001001 | 木质门 | [项目特征] 1.门代号及洞口尺寸:950*2100mm 2.门框或扇外围尺寸:综合考虑 3.门框、扇材质:木质套装门 4.其他说明:门框塞缝 [工作内容] 1.门安装 2.五金安装 | 樘 | 1 |  | 1756.71 | 1756.71
25 | 010801001002 | 木质门 | [项目特征] 1.门代号及洞口尺寸:1750*2100mm 2.门框或扇外围尺寸:综合考虑 3.门框、扇材质:木质套装门 4.其他说明:门框塞缝 [工作内容] 1.门安装 2.五金安装 | 樘 | 1 |  | 3169.1 | 3169.1
本页小计 | [7 empty] | 13964.56
表-09
分部分项工程项目清单计价表
工程名称：土建工程 | [5 empty] | 第 10 页 共 10 页
序号 | 项目编码 | 项目名称 | 项目特征 | 计量单位 | 工程量 |  | 金额（元）
[7 empty] | 综合单价 | 合价 | 其中:暂估价
26 | 011615001001 | 开孔(0.3米) | [项目特征] 1.墙体材质：页岩砖砌体 2.孔洞大小：300*100mm 3.其他：开孔完成后水泥砂浆抹面修补 [工作内容] 1.拆除 2.控制扬尘 3.清理 4.场内运输 | 个 | 1 |  | 45.19 | 45.19
27 | 011615001002 | 开孔(0.8米) | [项目特征] 1.墙体材质：页岩砖砌体 2.孔洞大小：800*100mm 3.其他：开孔完成后水泥砂浆抹面修补 [工作内容] 1.拆除 2.控制扬尘 3.清理 4.场内运输 | 个 | 1 |  | 112.96 | 112.96
28 | 070205001001 | 玻璃钢格栅盖板 | [项目特征] 1.名称:玻璃钢格栅 2.规格：30*30，400mm宽，40mm厚 [工作内容] 1.盖板制作、运输、安装 | m | 30 |  | 97.73 | 2931.9
29 | 010501001001 | 排水沟垫层 | [项目特征] 1.混凝土种类:商品砼 2.混凝土强度等级:C20 3.泵送方式:综合考虑 [工作内容] 1.混凝土制作、运输、浇筑、振捣、养护 | m3 | 1.48 |  | 372.99 | 552.03
本页小计 | [7 empty] | 3642.08
合 计 | [7 empty] | 91542.68

## 表-09 施工技术措施项目清单计价表
表-09
施工技术措施项目清单计价表
工程名称：土建工程 | [5 empty] | 第 1 页 共 2 页
序号 | 项目编码 | 项目名称 | 项目特征 | 计量单位 | 工程量 |  | 金额（元）
[7 empty] | 综合单价 | 合价 | 其中:暂估价
| 一 | 施工技术措施项目 | [5 empty] | 4201.77
1 | 011701006001 | 满堂脚手架 | [项目特征] 1.搭设高度:5.2米 2.脚手架材质:钢管 3.使用区域：吊顶安装 [工作内容] 1.场内、场外材料搬运 2.搭、拆脚手架、斜道、上料平台 3.安全网的铺设 4.拆除脚手架后材料的堆放 | m2 | 123.72 |  | 14.07 | 1740.74
2 | 011702008001 | 圈梁 | [项目特征] 1.支撑高度:综合考虑 [工作内容] 1.模板制作 2.模板安装、拆除、整理堆放及场内外运输 3.清理模板粘结物及模内杂物、刷隔离剂等 | m2 | 11.6 |  | 60.92 | 706.67
3 | 011702003001 | 构造柱 | [项目特征] 1.支撑高度:综合考虑 [工作内容] 1.模板制作 2.模板安装、拆除、整理堆放及场内外运输 3.清理模板粘结物及模内杂物、刷隔离剂等 | m2 | 23.4 |  | 63.63 | 1488.94
本页小计 | [7 empty] | 3936.35
表-09
施工技术措施项目清单计价表
工程名称：土建工程 | [5 empty] | 第 2 页 共 2 页
序号 | 项目编码 | 项目名称 | 项目特征 | 计量单位 | 工程量 |  | 金额（元）
[7 empty] | 综合单价 | 合价 | 其中:暂估价
4 | 011702001001 | 基础垫层 | [项目特征] 1.基础类型:基础垫层 [工作内容] 1.模板制作 2.模板安装、拆除、整理堆放及场内外运输 3.清理模板粘结物及模内杂物、刷隔离剂等 | m2 | 6.02 |  | 44.09 | 265.42
本页小计 | [7 empty] | 265.42
合 计 | [7 empty] | 4201.77

## 表-10 施工组织措施项目清单计价表
表-10
施工组织措施项目清单计价表
工程名称：土建工程 | [6 empty] | 第 1 页 共 2 页
序号 | 项目编码 | 项目名称 | 计算 基础 | 费率 (%) | 金额 (元) | 调整 费率 (%) |  | 调整后 金额 (元) | 备注
1 | 011707B16001 | 组织措施费 | (分部分项人工费+分部分项机械费+技术措施人工费+技术措施机械费-机械（爆破）土石方人工费-机械（爆破）土石方机械费-机械（爆破）土石方人工费-机械（爆破）土石方机械费-人工土石方人工费-人工土石方技术措施人工费-人工土石方机械费-人工土石方技术措施机械费)+(机械（爆破）土石方人工费+机械（爆破）土石方机械费+机械（爆破）土石方人工费+机械（爆破）土石方机械费)*0.048/费率+(人工土石方人工费+人工土石方技术措施人工费)*0.0222/费率 | 7.9 | 2387.57
2 | 011707001001 | 安全文明施工费 | 税前合计 | 3.5 | 3871.63
3 | 011707B15001 | 建设工程竣工档案编制费 | (分部分项人工费+分部分项机械费+技术措施人工费+技术措施机械费-机械（爆破）土石方人工费-机械（爆破）土石方机械费-机械（爆破）土石方人工费-机械（爆破）土石方机械费-人工土石方人工费-人工土石方技术措施人工费-人工土石方机械费-人工土石方技术措施机械费)+(机械（爆破）土石方人工费+机械（爆 | 0.48 | 144.77
注：1.计算基础和费用标准按本市有关费用定额或文件执行。 2.根据施工方案计算的措施费，可不填写“计算基础”和“费率”的数值，只填写“金额”数值，但应在备注栏说明施工 方案出处或计算方法。
表-10
施工组织措施项目清单计价表
工程名称：土建工程 | [6 empty] | 第 2 页 共 2 页
序号 | 项目编码 | 项目名称 | 计算 基础 | 费率 (%) | 金额 (元) | 调整 费率 (%) |  | 调整后 金额 (元) | 备注
破）土石方机械费+机械（爆破）土石方人工费+机械（爆破）土石方机械费)*0.002/费率+(人工土石方人工费+人工土石方技术措施人工费)*0.0019/费率
合 计 |  |  |  |  | 6403.97

## 表-11-1 暂列金额明细表
表-11-1
暂列金额明细表
工程名称：土建工程 |  |  |  | 第 1 页 共 1 页
序号 | 项目名称 | 计量单位 | 暂定金额(元) |  | 备注
1 | 暂列金 | 元 | 9154.27
合 计 |  |  | 9154.27 |  | —
注：此表由招标人填写，如不能详列，也可只列暂列金额总额，投标人应将上述暂列金额计入投标总价中。

## 表-12 规费、税金项目计价表
表-12
规费、税金项目计价表
工程名称：土建工程 |  |  |  | 第 1 页 共 1 页
序号 | 项目名称 | 计算基础 | 费率(%) |  | 金额（元）
1 | 规费 | 专业工程规费（人+机）+机械（爆破）土石方规费（人+机）*0.072/费率+人工土石方规费（人）*0.082/费率 | 10.32 |  | 3186.95
2 | 税金 | 2.1 + 2.2 + 2.3 |  |  | 11540.56
2.1 | 增值税 | 分部分项工程费+措施项目费+其他项目费+规费-甲供材料费 | 9 |  | 10304.07
2.2 | 附加税 | 增值税 | 12 |  | 1236.49
2.3 | 环境保护税 | 按实计算
合计 |  |  |  |  | 14727.51

## 人材机价差表
人材机价差表
工程名称：土建工程 | [7 empty] | 第 1 页 共 2 页
序号 | 编码 | 材料名称 | 规格 | 单位 | 数量 | 预算价(元) | 市场价(元) |  | 价差(元) | 价差合计(元) | 备注
1 | 000300010 | 建筑综合工 |  | 工日 | 9.7267 | 115 | 130 |  | 15 | 145.9
2 | 000300040 | 土石方综合工 |  | 工日 | 18.181 | 100 | 114 |  | 14 | 254.53
3 | 000300050 | 木工综合工 |  | 工日 | 1.3338 | 125 | 138 |  | 13 | 17.34
4 | 000300060 | 模板综合工 |  | 工日 | 8.7998 | 120 | 133 |  | 13 | 114.4
5 | 000300070 | 钢筋综合工 |  | 工日 | 5.9449 | 120 | 133 |  | 13 | 77.28
6 | 000300080 | 混凝土综合工 |  | 工日 | 3.7411 | 115 | 128 |  | 13 | 48.63
7 | 000300090 | 架子综合工 |  | 工日 | 8.9301 | 120 | 133 |  | 13 | 116.09
8 | 000300100 | 砌筑综合工 |  | 工日 | 6.0309 | 115 | 127 |  | 12 | 72.37
9 | 000300110 | 抹灰综合工 |  | 工日 | 5.9344 | 125 | 137 |  | 12 | 71.21
10 | 000300120 | 镶贴综合工 |  | 工日 | 53.8324 | 130 | 144 |  | 14 | 753.65
11 | 000300140 | 油漆综合工 |  | 工日 | 52.1314 | 125 | 138 |  | 13 | 677.71
12 | 000300150 | 管工综合工 |  | 工日 | 0.235 | 125 | 138 |  | 13 | 3.06
13 | 000300160 | 金属制安综合工 |  | 工日 | 42.5212 | 120 | 133 |  | 13 | 552.78
14 | 000300180 | 维修综合工 |  | 工日 | 12.3775 | 115 | 128 |  | 13 | 160.91
15 | 010000120 | 钢材 |  | t | 4.0824 | 2957.26 | 3477.88 |  | 520.62 | 2125.38
16 | 010100300 | 钢筋 | Ф10以内 | t | 0.6613 | 2905.98 | 3336.28 |  | 430.3 | 284.56
17 | 040100015 | 水泥 | 32.5R | kg | 2114.9545 | 0.31 | 0.37 |  | 0.06 | 126.9
18 | 040300760 | 特细砂 |  | t | 5.255 | 63.11 | 165 |  | 101.89 | 535.43
19 | 041300010 | 标准砖 | 240×115×53 | 千块 | 2.697 | 422.33 | 461.83 |  | 39.5 | 106.53
20 | 050303800 | 木材 | 锯材 | m3 | 0.3116 | 1547.01 | 1504 |  | -43.01 | -13.4
21 | 070101300 | 面砖 |  | m2 | 167.727 | 30 | 35 |  | 5 | 838.64
22 | 082100010 | 装饰石材 |  | m2 | 1.608 | 120 | 207.96 |  | 87.96 | 141.44
23 | 110000130@1 | 单扇套装平开木门 | 0.95*2.1m | 樘 | 1 | 512.82 | 1677.22 |  | 1164.4 | 1164.4
24 | 110000130@2 | 单扇套装平开木门 | 1.75*2.1 | 樘 | 1 | 512.82 | 3089.61 |  | 2576.79 | 2576.79
25 | 130305600 | 乳胶漆 |  | kg | 173.5354 | 7.26 | 8.05 |  | 0.79 | 137.09
26 | 34110040 | 电 |  | kW·h | 1.7783 | 0.7 | 0.95 |  | 0.25 | 0.44
人材机价差表
工程名称：土建工程 | [7 empty] | 第 2 页 共 2 页
序号 | 编码 | 材料名称 | 规格 | 单位 | 数量 | 预算价(元) | 市场价(元) |  | 价差(元) | 价差合计(元) | 备注
0
27 | 350100011 | 复合模板 |  | m2 | 10.1217 | 23.93 | 35.4 |  | 11.47 | 116.1
28 | 350300710 | 竹脚手板 |  | m2 | 1.0887 | 19.66 | 22.12 |  | 2.46 | 2.68
29 | 360103010@1 | 玻璃钢格栅 | 30*30，40mm厚，400mm宽 | m | 30 | 75 | 52 |  | -23 | -690
30 | 840201140 | 商品砼 |  | m3 | 5.3355 | 266.99 | 306 |  | 39.01 | 208.14
31 | CY | 柴油 |  | kg | 67.0522 | 5.64 | 7.45 |  | 1.81 | 121.36
32 | DIAN | 电 |  | kW·h | 1321.2109 | 0.7 | 0.95 |  | 0.25 | 330.3
33 | JSRG | 机上人工 |  | 工日 | 7.5108 | 120 | 133 |  | 13 | 97.64
34 | QY | 汽油 |  | kg | 0.8505 | 6.75 | 8.73 |  | 1.98 | 1.68
| 合 计 | [8 empty] | 11277.96

## 未计价材料表
未计价材料表
工程名称:土建工程 | [5 empty] | 第 1 页 共 1 页
序号 | 材料名称 | 数量 | 单位 | 市场价 | 市场价合价 |  | 备注
1 | 土方、渣土消纳费 | 7.8 | m3 | 10 | 78
2 | 壁柜门 | 1.6 | m2 | 280 | 448
| 合 计 |  |  |  | 526

## 人工、材料、机械数量及价格汇总表
人工、材料、机械数量及价格汇总表
工程名称：土建工程 |  |  |  |  | 单位：元
序号 | 名称、规格及型号 | 计量 单位 | 数 量 | 单价 |  | 合价
一 | 人工
1 | 建筑综合工 | 工日 | 9.73 | 130 |  | 1264.47
2 | 土石方综合工 | 工日 | 18.18 | 114 |  | 2072.63
3 | 木工综合工 | 工日 | 1.33 | 138 |  | 184.06
4 | 模板综合工 | 工日 | 8.8 | 133 |  | 1170.37
5 | 钢筋综合工 | 工日 | 5.94 | 133 |  | 790.67
6 | 混凝土综合工 | 工日 | 3.74 | 128 |  | 478.86
7 | 架子综合工 | 工日 | 8.93 | 133 |  | 1187.7
8 | 砌筑综合工 | 工日 | 6.03 | 127 |  | 765.92
9 | 抹灰综合工 | 工日 | 5.93 | 137 |  | 813.01
10 | 镶贴综合工 | 工日 | 53.83 | 144 |  | 7751.87
11 | 油漆综合工 | 工日 | 52.13 | 138 |  | 7194.13
12 | 管工综合工 | 工日 | 0.24 | 138 |  | 32.43
13 | 金属制安综合工 | 工日 | 42.52 | 133 |  | 5655.32
14 | 维修综合工 | 工日 | 12.38 | 128 |  | 1584.32
15 | 人工费调整 | 元 | 0 | 1
| 小计 |  |  |  |  | 30945.76
二 | 材料
1 | 其他材料费 | 元 | 785.96 | 1 |  | 785.96
2 | 其他材料费 | 元 | 22.5 | 1 |  | 22.5
3 | 五金材料费 | 元 | 6.38 | 1 |  | 6.38
4 | 钢材 | t | 4.08 | 3477.88 |  | 14198.1
5 | 钢筋综合 | kg | 5.21 | 3.07 |  | 15.99
6 | 钢筋Ф10以内 | t | 0.66 | 3336.28 |  | 2206.28
7 | 六角螺栓综合 | kg | 26.63 | 5.4 |  | 143.78
8 | 不锈钢合页100mm | 个 | 4 | 4.27 |  | 17.08
9 | 塑料水斗 | 个 | 0.32 | 12.82 |  | 4.04
10 | 低合金钢焊条E43系列 | kg | 137.82 | 5.98 |  | 824.18
11 | 支撑钢管及扣件 | kg | 11.61 | 3.68 |  | 42.71
12 | 钢丸 | kg | 55.49 | 4.49 |  | 249.15
13 | 水泥32.5R | kg | 2114.95 | 0.37 |  | 782.53
14 | 白色硅酸盐水泥 | kg | 164.71 | 0.75 |  | 123.53
15 | 特细砂 | t | 5.26 | 165 |  | 867.08
16 | 标准砖240×115×53 | 千块 | 2.7 | 461.83 |  | 1245.56
17 | 木材锯材 | m3 | 0.31 | 1504 |  | 468.65
18 | 面砖 | m2 | 167.73 | 35 |  | 5870.45
19 | 装饰石材 | m2 | 1.61 | 207.96 |  | 334.4
20 | 单扇套装平开木门0.95*2.1m | 樘 | 1 | 1677.22 |  | 1677.22
21 | 单扇套装平开木门1.75*2.1 | 樘 | 1 | 3089.61 |  | 3089.61
第 1 页 共 3 页
人工、材料、机械数量及价格汇总表
工程名称：土建工程 |  |  |  |  | 单位：元
序号 | 名称、规格及型号 | 计量 单位 | 数 量 | 单价 |  | 合价
22 | 环氧富锌底漆 | kg | 8.01 | 24.36 |  | 195.21
23 | 调和漆综合 | kg | 23.89 | 11.97 |  | 285.96
24 | 乳胶漆 | kg | 173.54 | 8.05 |  | 1396.96
25 | 防锈漆 | kg | 33.71 | 12.82 |  | 432.21
26 | 滑石粉 | kg | 878.66 | 0.3 |  | 263.6
27 | 胶粘剂 | kg | 0.63 | 12.82 |  | 8.12
28 | 腻子胶 | kg | 87.87 | 1.28 |  | 112.47
29 | 硬塑料管φ75 | m | 6.25 | 7.52 |  | 47
30 | 塑料弯管φ75 | 个 | 0.32 | 6.84 |  | 2.15
31 | 水 | m3 | 4.15 | 4.42 |  | 18.34
32 | 电 | kW·h | 1.78 | 0.95 |  | 1.69
33 | 复合模板 | m2 | 10.12 | 35.4 |  | 358.31
34 | 脚手架钢管 | kg | 3.63 | 3.09 |  | 11.23
35 | 竹脚手板 | m2 | 1.09 | 22.12 |  | 24.08
36 | 扣件 | 套 | 1.41 | 5 |  | 7.06
37 | 玻璃钢格栅30*30，40mm厚，400mm宽 | m | 30 | 52 |  | 1560
38 | 铝扣板吊顶 | m2 | 71.43 | 126.54 |  | 9038.75
39 | 商品砼 | m3 | 5.34 | 306 |  | 1632.66
40 | 预拌水泥砂浆 1:2 | m3 | 0.07 | 398.06 |  | 29.66
| 小计 |  |  |  |  | 48400.64
三 | 机械
1 | 其他机械费 | 元 | 174.92 | 1 |  | 174.92
2 | 安拆费及场外运费 | 元 | 198.69 | 1 |  | 198.69
3 | 柴油 | kg | 67.05 | 7.45 |  | 499.54
4 | 电 | kW·h | 1321.21 | 0.95 |  | 1255.15
5 | 机上人工 | 工日 | 7.51 | 133 |  | 998.94
6 | 检修费 | 元 | 154.47 | 1 |  | 154.47
7 | 机械费调整 | 元 | 0 | 1
8 | 其他费用 | 元 | 31 | 1 |  | 31
9 | 汽油 | kg | 0.85 | 8.73 |  | 7.42
10 | 维护费 | 元 | 345.9 | 1 |  | 345.9
11 | 折旧费 | 元 | 548.98 | 1 |  | 548.98
12 | 履带式推土机功率(kW)105大 | 台班 | 0.01 | 1088.5 |  | 6.64
13 | 履带式单斗液压挖掘机斗容量(m3)1大 | 台班 | 0.01 | 1222.14 |  | 6.97
14 | 履带式单斗液压挖掘机斗容量(m3)1.25大 | 台班 | 0.01 | 1424.46 |  | 17.95
15 | 履带式单斗液压挖掘机斗容量(m3)1.6大 | 台班 | 0.01 | 1508.6 |  | 9.96
16 | 电动夯实机夯击能力(N·m)200-620小 | 台班 | 1.12 | 31.73 |  | 35.45
第 2 页 共 3 页
人工、材料、机械数量及价格汇总表
工程名称：土建工程 |  |  |  |  | 单位：元
序号 | 名称、规格及型号 | 计量 单位 | 数 量 | 单价 |  | 合价
17 | 风动凿岩机手持式小 | 台班 | 1.67 | 12.25 |  | 20.41
18 | 汽车式起重机提升质量(t)5大 | 台班 | 0.03 | 535.77 |  | 15.81
19 | 汽车式起重机提升质量(t)16大 | 台班 | 0.38 | 995.41 |  | 376.26
20 | 汽车式起重机提升质量(t)20大 | 台班 | 0.88 | 1070.58 |  | 946.93
21 | 门式起重机提升质量(t)10大 | 台班 | 0.72 | 480.61 |  | 345.17
22 | 载重汽车装载质量(t)6中 | 台班 | 0.1 | 495.82 |  | 49.53
23 | 自卸汽车装载质量(t)12大 | 台班 | 0.26 | 930.59 |  | 240.93
24 | 自卸汽车装载质量(t)15大 | 台班 | 0.02 | 1038.48 |  | 25.65
25 | 自卸汽车装载质量(t)18大 | 台班 | 0.01 | 1087.95 |  | 11.1
26 | 轨道平车装载质量(t)10中 | 台班 | 0.38 | 85.91 |  | 32.47
27 | 洒水车罐容量(L)4000大 | 台班 | 0.01 | 522.52 |  | 2.82
28 | 灰浆搅拌机拌筒容量(L)200小 | 台班 | 0.83 | 207.78 |  | 172.5
29 | 钢筋调直机直径(mm)14小 | 台班 | 0.15 | 39.87 |  | 6.14
30 | 钢筋切断机直径(mm)40小 | 台班 | 0.07 | 49.88 |  | 3.52
31 | 钢筋弯曲机直径(mm)40小 | 台班 | 0.22 | 29.04 |  | 6.53
32 | 木工圆锯机直径(mm)500小 | 台班 | 0.02 | 31.81 |  | 0.54
33 | 摇臂钻床钻孔直径(mm)50中 | 台班 | 0.34 | 23.62 |  | 8.04
34 | 管子切断机管径(mm)250小 | 台班 | 0.68 | 48.66 |  | 33.11
35 | 型钢剪断机剪断宽度(mm)500大 | 台班 | 0.26 | 292.75 |  | 77.46
36 | 型钢矫正机厚度×宽度(mm)60×800小 | 台班 | 0.26 | 268.46 |  | 71.03
37 | 抛丸除锈机直径(mm)219大 | 台班 | 0.57 | 292.27 |  | 165.72
38 | 交流弧焊机容量(kV·A)32小 | 台班 | 10.92 | 109.2 |  | 1192.09
39 | 电焊条烘干箱容量(cm3)45×35×45小 | 台班 | 1.63 | 18.81 |  | 30.57
40 | 电动空气压缩机排气量(m3/min)9中 | 台班 | 0.26 | 412.36 |  | 107.09
41 | 轨道平板车载重(t)10小 | 台班 | 0.68 | 32.14 |  | 21.87
| 小计 |  |  |  |  | 4215.01
四 | 主材
1 | 土方、渣土消纳费 | m3 | 7.8 | 10 |  | 78
2 | 壁柜门 | m2 | 1.6 | 280 |  | 448
| 小计 |  |  |  |  | 526
| 合计 |  |  |  |  | 84087.41
第 3 页 共 3 页